## Sheet1
个人方案（并非价格最低，可以根据备注更改方案）
序号 | 材料 | 数量 | 单价 | 总价 | 链接（仅作参考） | 备注
1 | 3D打印耗材PLA | 1 | 71 | 71
2 | 编码器 | 2 | 106 | 212 | 【淘宝】限时淘金币抵1.9元 https://e.tb.cn/h.SVD8wqoudDLnU6A?tk=c2Uv4x8kYIJ CZ028 「mini迷你方向正交解码测速1024线智能车机器人微型增量编码器」 点击链接直接打开 或者 淘宝搜索直接打开 | 1024线 带方向，精度要求不高可以选用256线
3 | 全向轮 | 2 | 36.6 | 73.2 | 【淘宝】假一赔四 https://e.tb.cn/h.S4ovSI0Hsin0lhr?tk=TiCE4x8Mkjz tG-#22>lD 「【分体连轴器】58mm全向轮分体联轴器 福来轮 可选内径3 4 5 6mm」 点击链接直接打开 或者 淘宝搜索直接打开 | 3mm联轴器，因为我之前用的没有货了，这里用另一家，但是可能存在物品间的误差，有做测试的可以反馈一下
4 | 陀螺仪 | 1 | 337 | 337 | 【淘宝】https://e.tb.cn/h.S4LanpLHyeDAwJQ?tk=zzAY4x8IgxT CZ057 「维特智能高精度旋转角倾角传感器Z轴串口通讯无漂移500Hz HWT101」 点击链接直接打开 或者 淘宝搜索直接打开 | 裸片，可以根据需求换更便宜的，但是要注意引脚定义，我这里需求是精度高，所以直接选用这一款了
5 | 铝柱 | 8 | 0.68 | 5.44 | 【淘宝】https://e.tb.cn/h.SVDCH2YtbsYqprx?tk=dzXA4x8zqKU MF287 「供应航模支架铝柱M3连接拉杆支撑柱双通螺柱空心铝管航模铝柱」 点击链接直接打开 或者 淘宝搜索直接打开 | 注意铝柱因为存在公差，最好买同款，但是并非最优的，因为这家铝柱有刷漆，所以需要装上之后去磨合一下
6 | mcu控制器 | 1 | 9.5 | 9.5 | 【淘宝】https://e.tb.cn/h.SVx19G0k6sx0x4f?tk=8mNN4xjccyq CZ225 「原装正品ARM 核心板 STM32F103C8T6开发板 系统板 STM32」 点击链接直接打开 或者 淘宝搜索直接打开 | c8t6
| 直线轴承 | 8 | 2.8 | 22.4 | 【淘宝】https://e.tb.cn/h.S4LP98yMEIbSYK7?tk=UvNk4xjfKs9 CZ057 「直线运动轴承LM3 4 5 6 8 10 12 16 20 25 30 35 40 50 60UU 进口」 点击链接直接打开 或者 淘宝搜索直接打开 | LM5UU 5*10*15
7 | 深沟球 | 2 | 0.6 | 1.2 | 【淘宝】https://e.tb.cn/h.SVxb9gdas1qIsuw?tk=KUkH4xj1hGY CZ009 「微型深沟球薄壁小轴承MR104Z ZZ L-1040ZZ内径4mm外径10mm厚度4mm」 点击链接直接打开 或者 淘宝搜索直接打开 | MR104ZZ 4*10*4mm
8 | 推力滚针 | 5 | 0.2 | 1 | 【淘宝】假一赔四 https://e.tb.cn/h.S40mo57k9TdGVXC?tk=F3fo4xjVWpK CZ356 「平面推力滚针轴承超薄大全4/5/6/8/10/12/15/17/18/20/25/30/35」 点击链接直接打开 或者 淘宝搜索直接打开 | 全钢0414+2AS
| gh1.25母座 | 1 | 0.1 | 0.1 | 【淘宝】限时满98减3 https://e.tb.cn/h.SVLlSiSRbcwDDFK?tk=nxYD4xjTAxq CZ028 「GH1.25 2P/3/4/5/6/7/8/10P立贴 1.25mm间距连接器带扣带锁接插件」 点击链接直接打开 或者 淘宝搜索直接打开 | 立卧都可以看自己需求
| 平头螺钉 | 3 | 4 | 12 | 【淘宝】https://e.tb.cn/h.S40sBXK9v2jAn0z?tk=KX8z4xji8N2 HU591 「304不锈钢薄头内六角螺丝平头大头扁头螺钉CM M2M2.5M3M4M5M6M8L」 点击链接直接打开 或者 淘宝搜索直接打开 | M3*8 M2*10 M2*6
| 弹簧 | 10 | 0.4 | 4 | 【淘宝】退货运费险 https://e.tb.cn/h.SVxP1NGvMUbJfYy?tk=Xb4f4xjlNVG CA381 「弹簧强力压力大弹黄定制减震不锈钢304钢压缩回位Y型小压簧订定做」 点击链接直接打开 或者 淘宝搜索直接打开 | 0.4线径，可以换0.5或者0.3
| 2.54排母 | 1 | 16.47 | 16.47 | 【淘宝】假一赔四 https://e.tb.cn/h.S4LB1EfIbY5kE91?tk=cU1o4xjKbee MF278 「单排母座盒装 2.54mm单排插针插座连接器PCB板组合套件8种120pcs」 点击链接直接打开 或者 淘宝搜索直接打开 | 自己有的话就不用了
以下部分可以看需求考虑（直接用串口供电则不需要）
5 | 降压 | 1 | 3.9 | 3.9 | 【淘宝】7天无理由退货 https://e.tb.cn/h.SVL7XgsAu4WBh1z?tk=df354xj20LV CZ009 「3A可调降压模块DC-DC稳压电源 MP1584EN 超小体积 超LM2596」 点击链接直接打开 或者 淘宝搜索直接打开
6 | xt30 | 1 | 0.5 | 0.5 | 【淘宝】https://e.tb.cn/h.SVLNwvFhl7Hgb63?tk=VGpN4xjS4QT CZ001 「Amass艾迈斯 XT60U/60H/PW/PB/PT/L系列公母大电流插头航模锂电池」 点击链接直接打开 或者 淘宝搜索直接打开
769.71